## Sheet1
linear absorption coefficient (1/um)
element | line | Energy (eV) | concentration (g/cm^3) | C | O | Si | Ca | Fe
C | Ka12 | 277 | 1 | 0.2641 | 0.6054 | 3.2674 | 0.6592 | 1.2708
O | Ka12 | 524.9 | 1 | 1.1932 | 0.1293 | 0.7549 | 2.1236 | 0.3829
Si | Ka2 | 1739.2 | 1 | 0.0456 | 0.1029 | 0.0359 | 0.1158 | 0.2327
Si | Ka1 | 1739.8 | 1 | 0.0455 | 0.1028 | 0.0359 | 0.1157 | 0.2325
Si | Kb1 | 1837 | 1 | 0.0389 | 0.0883 | 0.031 | 0.1002 | 0.2023
Ca | Ka2 | 3688.8 | 1 | 0.0048 | 0.0118 | 0.0562 | 0.0152 | 0.0319
Ca | Ka1 | 3692.3 | 1 | 0.0048 | 0.0118 | 0.056 | 0.0152 | 0.0318
Ca | Kb1 | 4013.1 | 1 | 0.0037 | 0.0092 | 0.0449 | 0.0121 | 0.0254
Fe | Ka2 | 6392.1 | 1 | 0.0315 | 0.0023 | 0.0123 | 0.0315 | 0.0071
Fe | Ka1 | 6405.2 | 1 | 0.0009 | 0.0023 | 0.0122 | 0.0314 | 0.0071
Fe | Kb1 | 7059.3 | 1 | 0.0007 | 0.0017 | 0.0093 | 0.0242 | 0.0054
Fe | Lb1 | 717.9 | 1 | 0.5322 | 1.0291 | 0.3477 | 1.0469 | 0.7593
Fe | La12 | 704.8 | 1 | 0.5595 | 1.0758 | 0.3644 | 1.0944 | 0.2191
| probe | 20000 | 1 | 4.42e-05 | 8.6531e-05 | 0.0004 | 0.0013 | 0.0026
absorption length (um)
element | line | Energy (eV) | concentration (g/cm^3) | C | O | Si | Ca | Fe
C | Ka12 | 277 | 1 | 3.7864 | 1.6518 | 0.30605 | 1.517 | 0.78691
O | Ka12 | 524.9 | 1 | 0.83808 | 7.734 | 1.3247 | 0.4709 | 2.6116
Si | Ka2 | 1739.2 | 1 | 21.9298 | 9.7182 | 27.8552 | 8.6356 | 4.2974
Si | Ka1 | 1739.8 | 1 | 21.978 | 9.7276 | 27.8552 | 8.643 | 4.3011
Si | Kb1 | 1837 | 1 | 25.7069 | 11.325 | 32.2581 | 9.98 | 4.9432
Ca | Ka2 | 3688.8 | 1 | 208.3333 | 84.7458 | 17.7936 | 65.7895 | 31.348
Ca | Ka1 | 3692.3 | 1 | 208.3333 | 84.7458 | 17.8571 | 65.7895 | 31.4465
Ca | Kb1 | 4013.1 | 1 | 270.2703 | 108.6957 | 22.2717 | 82.6446 | 39.3701
Fe | Ka2 | 6392.1 | 1 | 31.746 | 434.7826 | 81.3008 | 31.746 | 140.8451
Fe | Ka1 | 6405.2 | 1 | 1111.1111 | 434.7826 | 81.9672 | 31.8471 | 140.8451
Fe | Kb1 | 7059.3 | 1 | 1428.5714 | 588.2353 | 107.5269 | 41.3223 | 185.1852
Fe | Lb1 | 717.9 | 1 | 1.879 | 0.97172 | 2.876 | 0.9552 | 1.317
Fe | La12 | 704.8 | 1 | 1.7873 | 0.92954 | 2.7442 | 0.91374 | 4.5641
| probe | 20000 | 1 | 22624.4344 | 11556.552 | 2500 | 769.2308 | 384.6154